## Zestawienie okien
Parter: | [5 empty] | Powierzchnia okna [m2] |  |  | Wspolczynnik U dla okna
Kuchnia | 2 | 865x1135 | 900x1200 | ok. |  | 2.16 |  |  | standardowe okna |  | 1.1 | W/(m2*K)
Wykusz | 2 | 865x1435 | 900x1500 | ok. |  | 2.7 |  |  | okna z roletą |  | 0.8 | W/(m2*K)
Wykusz | 1 | 2065x1435 | 2100x1500 | ok. |  | 3.15
Taras | 3 | przesuwne, na zamówienie |  |  |  | 9.04 | 8814 |  | Tempratura w domu |  |  | 20
Gabinet | 1 | 865x1135 | 900x1200 | ok. |  | 1.08 |  |  | Srednie temperatury
Gabinet | 1 | 1465x1135 | 1500x1200 | ok. |  | 1.8 |  |  | -0.5 | 0.1 | 4.2 | 9.9 | 14.9 | 18.2 | 19.9 | 19.5 | 15.2 | 10 | 4.7 | 0.6 | Rocznie
Pom.gosp.ogród | 1 | 1165x535 | 1200x600 | ok. |  | 0.72 |  | Różnice temp | 20.5 | 19.9 | 15.8 | 10.1 | 5.1 | 1.8 | 0.1 | 0.5 | 4.8 | 10 | 15.3 | 19.4 | strata
Garaż | 1 | 1165x535 | 1200x600 | ok. |  | 0.72 |  | Strata ciepla (okno) | 498.1295 | 483.5501 | 383.9242 | 245.4199 | 123.9249 | 43.7382 | 2.4299 | 12.1495 | 116.6352 | 242.99 | 371.7747 | 471.4006 | 2996.0667 | W
Pom.gosp | 1 | 1165x535 | 1200x600 | ok. |  | 0.72 |  | Strata ciepła(okno+roleta) | 362.276 | 351.6728 | 279.2176 | 178.4872 | 90.1272 | 31.8096 | 1.7672 | 8.836 | 84.8256 | 176.72 | 270.3816 | 342.8368 | 2178.9576 | W
[5 empty] | Razem | 22.09 |  | Godzin w miesiącu zasuniętej rolety | 372 | 336 | 310 | 240 | 248 |  |  |  | 240 | 300 | 310 | 372 | 2728 | h
Piętro:
Pokoiki | 2 | 865x2095 | 90x2160 | drzwi balkonowe |  | ok. | [13 empty] | oszczedność | 817.1091 | W
Pokoiki | 2 | 78x118 |  | okna dachowe |  | ok. | [14 empty] | 2229.0736 | kWh | 468.1055 | zł/rok
Sypialnia | 2 | 865x2095 | 90x2160 | drzwi balkonowe |  | ok.
Sypialnia | 1 | 78x118 |  | okna dachowe |  | ok. |  |  | Srednie najniższe temperatury
Korytarz | 1 | 1465x535 | 1500x600 |  |  | ok. |  |  | -4 | -3 | -0.3 | 6.2 | 10.3 | 14.4 | 15.3 | 15.2 | 11.2 | 6.2 | 2.3 | -2.4
Łazienka | 1 | 865x1135 | 900x1200 |  |  | ok. |  | Różnice temp | 24 | 23 | 20.3 | 13.8 | 9.7 | 5.6 | 4.7 | 4.8 | 8.8 | 13.8 | 17.7 | 22.4 | suma |  | godzin |  | stratakWh/rok
Łazienka | 1 | 78x118 |  | nad wc |  | ok. |  | Strata ciepla (okno) | 583.176 | 558.877 | 493.2697 | 335.3262 | [5 empty] | 335.3262 | 430.0923 | 544.2976 | 3280.365 | W | 5124 | cały dzień | 16808.5903
Garderoba | 1 | 78x118 |  |  |  | ok. |  | Strata ciepła(okno+roleta) | 424.128 | 406.456 | 358.7416 | 243.8736 | [5 empty] | 243.8736 | 312.7944 | 395.8528 | 2385.72 | W | 5124 | dzień | 12224.4293
[8 empty] | Godzin nocnych | 372 | 336 | 310 | 240 | [5 empty] | 300 | 372 | 372 | 2302 | h |  | noc
[8 empty] | Godzin zasunietej rolety | 589 | 504 | 527 | 480 | [5 empty] | 527 | 540 | 589 | 3756 | h | 3756 | zasunieta roleta | 8960.7643
[21 empty] | 1368 | h | 1368 | niezasunieta roleta | 4487.5393
[20 empty] | oszczedność |  | W |  |  | 13448.3036
[21 empty] | 3360.2866 | kWh | 705.6602 | zł/rok
[9 empty] | Koszt 1kWh dla kotła kondensacyjnego |  |  |  | 0.21
[9 empty] | Cena rolet za m2 |  | od | 180 | Koszt rolet | 3976.2

## Producenci okien
Godziny otwarcia
Producent | Punkt sprzedaży | PN-PT | SO
Drutex | Ekodynamic Sp. z o.o. Spółka Komandytowa ul. Karmelkowa 29 pawilon nr 8 | 8:00-17:00 | 10:00-14:00
Drutex | ELEKTRYK-SYSTEM NOWOCZESNE TECHNOLOGIE ul. Ładna 17 | b.d. | b.d.
Drutex | ADOMEX ul. Krynicka 1, paw.1a | 10:00-17:30 | 10:00-14:00
Oknoplast | Wrocław - MIKOŁAJCZYK - Partner Handlowy Legnicka 62 | 9:00 – 17:00 | 10:00 – 15:00
Vetrex | Fix Bystrzycka 69c | 10:00-18:00 (Pn, Śr) 9:00-17:00 (Wt, Czw) 10:00-17:00 (Pt) | 9:00-13:00 (1 So mies)
Eurocolor | Jarosław Strusiński |  | 603 034 463
Krótki przegląd okien
Producent | Drutex | Drutex | Oknoplast | Oknoplast
Model | okna IGLO ENERGY | drzwi Iglo5 | Winergetic Premium | drzwi HSK
W/m2K | 0.6 | b.d. | 0.8 | 1.3
Komory | 7 | b.d. | 7
Okucia | Maco | b.d. | Maco
Szyby | do 4 | 2 | 3
Kolorystyka | ok. | ok. | brzydkie
Uwagi |  | brak przesuwnych
Gwarancja |  |  | 7 | 5
Szablon zapytania ofertowego
Model | nazwa/producent
W/m2K | całego okna
Komory | mniej ważne, ważniejsza klasa A,B,C czyli grubość profilu
Szyby | ile szyb
Okucia | rodzaj, a nie nazwa firmy
Kolorystyka
Gwarancja | zakres gwarancji
Nawiewniki | czy produkują bez
Uchylność | czy produkują bez
Parapety | czy są do kompletu
Grubość zbrojenia | min 1,5mm, często stosują mniejsze; min co 30cm
Klamki | ile wytrzymują cykli
Izolacja akustyczna | całego okna
Aprobatę techniczną InstytutuTechniki Budowlanej. | musi być
Cena | co jest a co nie jest w nią wliczone
Dodatki | gadżety

## Brama garażowa
Producent | Przedstawiciel | Adres | Pn-Pt | So | kontakt
Normstahl | PremiumCenter | Kromera 25B | b.d. | b.d. | 534634300
Hormann | Przedsiębiorstwo MICHALCZYK | ul. Kościelna 2 (->Bielany) | 8:00-16:00 | 9:00-13:00
Hormann | Irga, Dzik Józef | ul.Fabryczna 6/8 | b.d. | b.d. | 601889443
Wiśniowski | Renoma 2000 | ul. Legnicka 46 | 9:00-18:00 | 10:00-14:00
Gerda | Renoma 2000 | ul. Legnicka 46 | 9:00-18:00 | 10:00-14:00

## Drzwi wejściowe
|  | Przedstawiciel | Adres | Pn-Pt | So
Producenci
| Gerda | Renoma 2000 | ul. Legnicka 46 | 9:00-18:00 | 10:00-14:00
| Porta Drzwi | Renoma 2000 | ul. Legnicka 46 | 9:00-18:00 | 10:00-14:00
Hormann
PolSkone

## Okna połaciowe
Producent | Przedstawiciel | Adres | Pn-Pt | So | mail | tel | uwagi
Fakro | Baudom | ul. Karmelkowa 29 | 10.00 - 18.00 | 10:00 - 14:00 |  |  | mają Vetrex, Wiśniowski, Normstahl
| MADAR PREIS S.A. | ul. Kwidzyńska |  |  | Sławomir Pieniak | 48505508110
| Manex Sp. z o.o | ul. Bystrzycka 26, | 8:00-17:00 | 8:00-13:00
| Cebj hurtonia budowlana | ul.Kłodzka 9 (Bielany) | 7:00-17:00 | 8:00-13:00
Velux | Baudom | ul. Karmelkowa 29 | 10.00 - 18.00 | 10:00 - 14:00
| MADAR PREIS S.A. | ul. Kwidzyńska |  |  | Sławomir Pieniak | 48505508110
| Manex Sp. z o.o | ul. Bystrzycka 26, | 8:00-17:00 | 8:00-13:00
| Cebj hurtonia budowlana | ul.Kłodzka 9 (Bielany) | 7:00-17:00 | 8:00-13:00
Roto | Cebj hurtonia budowlana | ul.Kłodzka 9 (Bielany) | 7:00-17:00 | 8:00-13:00