## Zestawienie okien
Parter: | szt. | Rozmiar okna | Rozmiar wnęki | Opcja 1 | Opcja 2 | Opcja 3 |  | Wspolczynnik U dla okna
Kuchnia (bok) | 1 | 865x1135 | 900x1200 | Witryna | RU |  |  | standardowe okna |  | 1.1 | W/(m2*K)
Kuchnia (front) | 1 | 865x1135 | 900x1200 | RU |  |  |  | okna z roletą |  | 0.8 | W/(m2*K)
Wykusz | 2 | 865x1435 | 900x1500 | Witryna
Wykusz | 1 | 2065x1435 | 2100x1500 | Witryna |  |  |  | Tempratura w domu |  |  | 20
Taras | 3 |  | 1000x2260 | W+PSK+W | W+HST+W | W+R+RU |  | Srednie temperatury
Gabinet (bok) | 1 | 865x1135 | 900x1200 | Witryna | RU |  |  | -0.5 | 0.1 | 4.2 | 9.9 | 14.9 | 18.2 | 19.9 | 19.5 | 15.2 | 10 | 4.7 | 0.6 | Rocznie
Gabinet (ogród) | 1 | 1465x1135 | 1500x1200 | RU |  |  | Różnice temp | 20.5 | 19.9 | 15.8 | 10.1 | 5.1 | 1.8 | 0.1 | 0.5 | 4.8 | 10 | 15.3 | 19.4 | strata
Pom.gosp.ogród | 1 | 1165x535 | 1200x600 | Witryna | RU |  | Strata ciepla (okno) | 0 | 0 | 0 | 0 | 0 | 0 | 0 | 0 | 0 | 0 | 0 | 0 | 0 | W
Garaż | 1 | 1165x535 | 1200x600 | Witryna | RU |  | Strata ciepła(okno+roleta) | 0 | 0 | 0 | 0 | 0 | 0 | 0 | 0 | 0 | 0 | 0 | 0 | 0 | W
Pom.gosp | 1 | 1165x535 | 1200x600 | Witryna | RU |  | Godzin w miesiącu zasuniętej rolety | 372 | 336 | 310 | 240 | 248 |  |  |  | 240 | 300 | 310 | 372 | 2728 | h
Piętro: | [18 empty] | oszczedność | 0 | W
Sypialnia mała (drzwi) | 2 | 865x2095 | 90x2160 | RU | [15 empty] | 0 | kWh | 0 | zł/rok
Sypialnia mała (połać) | 2 | 78x118
Sypialnia (drzwi) | 2 | 865x2095 | 90x2160 | RU |  |  |  | Srednie najniższe temperatury
Sypialnia (połać) | 1 | 78x118 | [5 empty] | -4 | -3 | -0.3 | 6.2 | 10.3 | 14.4 | 15.3 | 15.2 | 11.2 | 6.2 | 2.3 | -2.4
Korytarz | 1 | 1465x535 | 1500x600 | Witryna |  |  | Różnice temp | 24 | 23 | 20.3 | 13.8 | 9.7 | 5.6 | 4.7 | 4.8 | 8.8 | 13.8 | 17.7 | 22.4 | suma |  | godzin |  | stratakWh/rok
Łazienka | 1 | 865x1135 | 900x1200 | Witryna | RU |  | Strata ciepla (okno) | 0 | 0 | 0 | 0 | [5 empty] | 0 | 0 | 0 | 0 | W | 5124 | cały dzień | 0
Łazienka (połać) | 1 | 78x118 |  |  |  |  | Strata ciepła(okno+roleta) | 0 | 0 | 0 | 0 | [5 empty] | 0 | 0 | 0 | 0 | W | 5124 | dzień | 0
Garderoba (połać) | 1 | 78x118 |  |  |  |  | Godzin nocnych | 372 | 336 | 310 | 240 | [5 empty] | 300 | 372 | 372 | 2302 | h |  | noc
[7 empty] | Godzin zasunietej rolety | 589 | 504 | 527 | 480 | [5 empty] | 527 | 540 | 589 | 3756 | h | 3756 | zasunieta roleta | 0
Legenda: | [19 empty] | 1368 | h | 1368 | niezasunieta roleta | 0
W - witryna | [18 empty] | oszczedność |  | W |  |  | 0
RU - rozwierano uchylne | [19 empty] | 0 | kWh | 0 | zł/rok
PSK - uchylno przesuwne
HST - podnoszono przesuwne | [7 empty] | Koszt 1kWh dla kotła kondensacyjnego |  |  |  | 0.21
[8 empty] | Cena rolet za m2 |  | od | 180 | Koszt rolet | 0

## Producenci okien
Godziny otwarcia
Producent | Punkt sprzedaży | PN-PT | SO
Drutex | Ekodynamic Sp. z o.o. Spółka Komandytowa ul. Karmelkowa 29 pawilon nr 8 | 8:00-17:00 | 10:00-14:00
Drutex | ELEKTRYK-SYSTEM NOWOCZESNE TECHNOLOGIE ul. Ładna 17 | b.d. | b.d.
Drutex | ADOMEX ul. Krynicka 1, paw.1a | 10:00-17:30 | 10:00-14:00
Oknoplast | Wrocław - MIKOŁAJCZYK - Partner Handlowy Legnicka 62 | 9:00 – 17:00 | 10:00 – 15:00
Vetrex | Fix Bystrzycka 69c | 10:00-18:00 (Pn, Śr) 9:00-17:00 (Wt, Czw) 10:00-17:00 (Pt) | 9:00-13:00 (1 So mies)
Eurocolor | Jarosław Strusiński |  | 603 034 463
Krótki przegląd okien
Producent | Drutex | Drutex | Oknoplast | Oknoplast
Model | okna IGLO ENERGY | drzwi Iglo5 | Winergetic Premium | drzwi HSK
W/m2K | 0.6 | b.d. | 0.8 | 1.3
Komory | 7 | b.d. | 7
Okucia | Maco | b.d. | Maco
Szyby | do 4 | 2 | 3
Kolorystyka | ok. | ok. | brzydkie
Uwagi |  | brak przesuwnych
Gwarancja |  |  | 7 | 5
Szablon zapytania ofertowego
Model | nazwa/producent | Wienergetic/Oknoplast | V90+/ Vetrex
W/m2K | całego okna | 0.8 | 0.8
Komory | mniej ważne, ważniejsza klasa A,B,C czyli grubość profilu | 6(?), grubość profilu 8,2cm | 6, profil 9cm
Szyby | ile szyb | 3mm, 3 szt | 3szt
Okucia | rodzaj, a nie nazwa firmy | WK1: 4 zaczepy | wycena będzie na 4zaczepy
Uszczelki |  | 3szt | 3szt
Kolorystyka |  | 5 kolorów | kilka kolorów
Gwarancja | zakres gwarancji | 7 lat | 7 lat
Nawiewniki | czy produkują bez | nie trzeba | brak
Uchylność | czy produkują bez | są witryny | są witryny
Parapety | czy są do kompletu | są, z MDF | z PCV
Drzwi przesuwne | W jakiej technologii | podnoszone i uchylne | podnoszone, uchylne, zwykłe
Grubość zbrojenia | min 1,5mm, często stosują mniejsze; min co 30cm | 1,5mm | 1,5mm
Klamki | ile wytrzymują cykli | aluminiowe, sekustyczne | sekustyczne
Izolacja akustyczna | całego okna | 32-33dB | 32-33dB
Aprobatę techniczna InstytutuTechniki Budowlanej. | musi być
Cena | co jest a co nie jest w nią wliczone
Dodatki | gadżety

## Brama garażowa
Producent | Przedstawiciel | Adres | Pn-Pt | So | kontakt
Normstahl | PremiumCenter | Kromera 25B | b.d. | b.d. | 534634300
Hormann | Przedsiębiorstwo MICHALCZYK | ul. Kościelna 2 (->Bielany) | 8:00-16:00 | 9:00-13:00
Hormann | Irga, Dzik Józef | ul.Fabryczna 6/8 | b.d. | b.d. | 601889443
Wiśniowski | Renoma 2000 | ul. Legnicka 46 | 9:00-18:00 | 10:00-14:00
Gerda | Renoma 2000 | ul. Legnicka 46 | 9:00-18:00 | 10:00-14:00

## Drzwi wejściowe
|  | Przedstawiciel | Adres | Pn-Pt | So
Producenci
| Gerda | Renoma 2000 | ul. Legnicka 46 | 9:00-18:00 | 10:00-14:00
| Porta Drzwi | Renoma 2000 | ul. Legnicka 46 | 9:00-18:00 | 10:00-14:00
Hormann
PolSkone

## Okna połaciowe
Producent | Przedstawiciel | Adres | Pn-Pt | So | mail | tel | uwagi
Fakro | Baudom | ul. Karmelkowa 29 | 10.00 - 18.00 | 10:00 - 14:00 |  |  | mają Vetrex, Wiśniowski, Normstahl
| MADAR PREIS S.A. | ul. Kwidzyńska |  |  | Sławomir Pieniak | 48505508110
| Manex Sp. z o.o | ul. Bystrzycka 26, | 8:00-17:00 | 8:00-13:00
| Cebj hurtonia budowlana | ul.Kłodzka 9 (Bielany) | 7:00-17:00 | 8:00-13:00
Velux | Baudom | ul. Karmelkowa 29 | 10.00 - 18.00 | 10:00 - 14:00
| MADAR PREIS S.A. | ul. Kwidzyńska |  |  | Sławomir Pieniak | 48505508110
| Manex Sp. z o.o | ul. Bystrzycka 26, | 8:00-17:00 | 8:00-13:00
| Cebj hurtonia budowlana | ul.Kłodzka 9 (Bielany) | 7:00-17:00 | 8:00-13:00
Roto | Cebj hurtonia budowlana | ul.Kłodzka 9 (Bielany) | 7:00-17:00 | 8:00-13:00