## Arkusz1
Burza mózgów (każdy ma 100pkt do rozdzielenia na 6 cech) |  | Słonka | Słonek | Suma | najlepszy | najgorszy
Bezpieczeństwo | Ognioodporność |  |  | 0 | ceramika
| Ekologiczność (brak zanieczyszczeń środowiska przy produkcji materiału) |  |  | 0 | ceramika
| Zdrowie (brak szkodliwych substancji, które sa wydzielane podczas użytkowania) |  | 20 | 20 | silikat | beton komórkowy
Obsługa | Trwałość (tzn np. brak pęknięć) | 35 | 16 | 51 | termomur, silikat | beton komórkowy
| Zawilgocenia (skutkujące np. zapleśnieniem lub uszkodzeniem tynków wew) | 20 | 17 | 37
| Szczelność budynku | 5 | 17 | 22 | termomur | ceramika, beton komórkowy
| Łatwa obróbka przy remontach (wbijanie gwożdzi, zmiany w instalacji) | 5 |  | 5
Budowa | Koszt budowy m2 (wraz z ociepleniem, tynkami zewn, gładzią wew, tynkami wew) |  | 10 | 10 | b.d
Łatwość budowy/montażu
Cechy materiału | Termoizolacyjność (licząc z ociepleniem) | 20 | 20 | 40 | beton komórkowy | ?
| Akumulacja ciepła | 15 |  | 15
| Izolacyjnośc akustyczna |  |  | 0
| Suma punktów | 100 | 100 | 200
Trwałość wg Glapy
Drewno
Beton komórkowy | ~65lat
Ceramika | ~85lat
Silikat
Thermomur | ~120lat

## Materiały budowlane - wady
Beton komórkowy
Cecha | Co to oznacza? | Jakie są tego konsekwencje?
Nasiąkliwy | Wchłania np.. Wodę opadową
Łatwy w obróbce | Łatwo się przycina | Łatwy w budowie, łatwo zrobić bruzdy pod instalacje'
Porotherm
Cecha
Krucha | Trzeba się delikatnie obchodzić podczas transportu i na budowie. Ostrożnie wiercić w scianach.
Nasiąkliwa | Unikać na budowie nadmiernego zalewania
| 0.2 | 0.3
| 0.045 | 0.204
5.915
0.16906

## Termoizolacyjność
| Wpisz λ [W/m2K] a jeśli nie znasz to wpisz U. Pole z λ pozostaw wtedy puste. | [10 empty] | 1m3 styropianu |  | 170
x
| CERAMIKA |  |  |  |  | grubość |  | λ |  |  |  | szt/m2 | cena szt | koszt m2
| Pustak ceramiczny: MEGA-MAX 240/238 P+W, CERPOL-KOZŁOWICE Sp. z o. o. |  | U [W/mK] | 0.247 | λ [W/mK] | 0.24 | [m] | 0.247 | U całej przegrody | Grubość ściany |  | 13.6418 | 6.51 | 88.8083
| Styropian |  | U [W/mK] | 0.045 | λ [W/m2K] | 0.21 | [m] | 0.045 | 0.18 | 0.45 |  |  |  | 35.7
λ
| THERMOPOR 25 P+W Leier S.A. |  | U [W/mK] | 0.31 | λ [W/m2K] | 0.25 | [m] | 0.31 | U całej przegrody | Grubość ściany |  | 11.2045 | 6.52 | 73.0532
| Styropian |  | U [W/mK] | 0.045 | λ [W/m2K] | 0.2 | [m] | 0.045 | 0.19 | 0.45 |  |  |  | 34
λ
| Porotherm 38 P+W, WIENERBERGER | 0.35 | U [W/mK] |  | λ [W/m2K] | 0.38 | [m] | 0.133 | U całej przegrody | Grubość ściany |  | 16.9423 | 6.85 | 116.0545
| Styropian |  | U [W/mK] | 0.045 | λ [W/m2K] | 0.07 | [m] | 0.045 | 0.23 | 0.45 |  |  |  | 11.9
| Porotherm 25/30 AKU, WIEERBERGER | 0.53 | U [W/mK] |  | λ [W/m2K] | 0.25 | [m] | 0.1325 | U całej przegrody | Grubość ściany | Pustak | 14.0056 | 8.12 | 113.7255
| Styropian |  | U [W/mK] | 0.045 | λ [W/m2K] | 0.2 | [m] | 0.045 | 0.16 | 0.45 | Styropian |  |  | 34
[11 empty] | Zaprawa |  |  | 12 | Razem | 159.7255
| BETON KOMÓRKOWY | [6 empty] | λ
| YTONG PP 4/0.6 S+GT gr. 24cm |  | U [W/mK] | 0.16 | λ [W/m2K] | 0.25 | [m] | 0.16 | U całej przegrody | Grubość ściany | Bloczek | 8.3892 | 6.64 | 55.7042
| Styropian |  | U [W/mK] | 0.045 | λ [W/m2K] | 0.2 | [m] | 0.045 | 0.17 | 0.45 | Styropian |  |  | 34
[11 empty] | Zaprawa |  |  |  | Razem | 89.7042
| SILIKAT | [6 empty] | λ
| SILKA E 18A |  | U [W/mK] | 0.81 | λ [W/m2K] | 0.18 | [m] | 0.81 | U całej przegrody | Grubość ściany | Bloczek | 15.0905 | 7.54 | 113.7821
| Styropian |  | U [W/mK] | 0.045 | λ [W/m2K] | 0.27 | [m] | 0.045 | 0.16 | 0.45 | Styropian |  |  | 45.9
[11 empty] | Zaprawa |  |  | 7.5 | Razem | 167.1821
| 1m3 | 170 |  |  | U = l / d
cm | 5 | 20 | 8.5
| 10 | 10 | 17 |  | l | 0.31
| 12 | 8.3333 | 20.4 |  | d | 0.25
| 15 | 6.6667 | 25.5 |  | U | 1.24
| 20 | 5 | 34
m2
grubosc [cm]
|  |  | 5 | 8.5
|  |  | 10 | 17
|  |  | 15 | 25.5
|  |  | 20 | 34