## Ranking
Burza mózgów (każdy ma 100pkt do rozdzielenia na 6 cech) |  | Słonka | Słonek | Suma | najlepszy |  | najgorszy
Bezpieczeństwo | Ognioodporność |  |  | 0 | ceramika
| Ekologiczność (brak zanieczyszczeń środowiska przy produkcji materiału) |  |  | 0 | ceramika
| Zdrowie (brak szkodliwych substancji, które sa wydzielane podczas użytkowania) |  | 20 | 20 | silikat |  | beton komórkowy
Obsługa | Trwałość (tzn np. brak pęknięć) | 35 | 16 | 51 | termomur, silikat |  | beton komórkowy
| Zawilgocenia (skutkujące np. zapleśnieniem lub uszkodzeniem tynków wew) | 20 | 17 | 37
| Szczelność budynku | 5 | 17 | 22 | termomur |  | ceramika, beton komórkowy
| Łatwa obróbka przy remontach (wbijanie gwożdzi, zmiany w instalacji) | 5 |  | 5
Budowa | Koszt budowy m2 (wraz z ociepleniem, tynkami zewn, gładzią wew, tynkami wew) |  | 10 | 10 | b.d
Łatwość budowy/montażu
Cechy materiału | Termoizolacyjność (licząc z ociepleniem) | 20 | 20 | 40 | beton komórkowy |  | ?
| Akumulacja ciepła | 15 |  | 15
| Izolacyjnośc akustyczna |  |  | 0
| Suma punktów | 100 | 100 | 200
usunięte/nie znaczące
| Ranking | Trwałość wg Glapy | Zdrowie | Trwałość | Zawilgocenia | Szczelność | Termoizolacyjność | Akumulacja ciepła | Koszt budowy | Łatwa obróbka
Beton komórkowy | 51.35 | ~65lat | 9 | 1 |  | 8 | 8 | 10 | 10 | 10
Ceramika | 56.05 | ~85lat | 4.5 | 9 |  | 6 | 7 | 4 | 5 | 10
Keramzybeton | 44.7 |  | 6.5 | 3 |  | 8 | 7 | 5 | 5 | 6
Silikat | 58.75 |  | 8.5 | 9 |  | 8 | 7 | 1 | 5 | 5
Thermomur | 71.25 | ~120lat | 7.5 | 10 |  | 10 | 10 | 7 | 2 | 4
|  | beton komórkowy |  | 1,7kWh | 20min | 10
|  | beton |  | 4,25kWh | 50min | 7
|  | porotherm |  | 6,7kWh | 1h20min | 4
|  | silikat |  | 12kWh | 2h30min | 1

## Materiały budowlane - wady
Beton komórkowy
Cecha | Co to oznacza? | Jakie są tego konsekwencje?
Nasiąkliwy | Wchłania np.. Wodę opadową
Łatwy w obróbce | Łatwo się przycina | Łatwy w budowie, łatwo zrobić bruzdy pod instalacje'
Porotherm
Cecha
Krucha | Trzeba się delikatnie obchodzić podczas transportu i na budowie. Ostrożnie wiercić w scianach.
Nasiąkliwa | Unikać na budowie nadmiernego zalewania
| 0.2 | 0.3
| 0.045 | 0.204
5.915
0.16906

## Termoizolacyjność
| Wpisz λ [W/m2K] a jeśli nie znasz to wpisz U. Pole z λ pozostaw wtedy puste. | [11 empty] | 1m3 styropianu |  | 170
x
| CERAMIKA |  |  |  |  | grubość |  | λ |  |  |  |  | szt/m2 | cena szt | koszt m2
| Pustak ceramiczny: MEGA-MAX 240/238 P+W, CERPOL-KOZŁOWICE Sp. z o. o. |  | U [W/mK] | 0.247 | λ [W/mK] | 0.24 | [m] | 0.247 | U całej przegrody | Grubość ściany |  |  | 13.6418 | 6.51 | 88.8083
| Styropian |  | U [W/mK] | 0.045 | λ [W/m2K] | 0.21 | [m] | 0.045 | 0.18 | 0.45 | 0.081 |  |  |  | 35.7
λ
| THERMOPOR 25 P+W Leier S.A. |  | U [W/mK] | 0.31 | λ [W/m2K] | 0.25 | [m] | 0.31 | U całej przegrody | Grubość ściany |  |  | 11.2045 | 6.52 | 73.0532
| Styropian |  | U [W/mK] | 0.045 | λ [W/m2K] | 0.2 | [m] | 0.045 | 0.19 | 0.45 | 0.0855 |  |  |  | 34
λ
| Porotherm 38 P+W, WIENERBERGER | 0.35 | U [W/mK] |  | λ [W/m2K] | 0.38 | [m] | 0.133 | U całej przegrody | Grubość ściany |  |  | 16.9423 | 6.85 | 116.0545
| Styropian |  | U [W/mK] | 0.045 | λ [W/m2K] | 0.07 | [m] | 0.045 | 0.23 | 0.45 | 0.1035 |  |  |  | 11.9
| Porotherm 25/30 AKU, WIEERBERGER | 0.53 | U [W/mK] |  | λ [W/m2K] | 0.25 | [m] | 0.1325 | U całej przegrody | Grubość ściany |  | Pustak | 14.0056 | 8.12 | 113.7255
| Styropian |  | U [W/mK] | 0.045 | λ [W/m2K] | 0.2 | [m] | 0.045 | 0.16 | 0.45 | 0.072 | Styropian |  |  | 34
[12 empty] | Zaprawa |  |  | 12 | Razem | 159.7255 | 214.7255
| BETON KOMÓRKOWY | [6 empty] | λ
| YTONG PP 4/0.6 S+GT gr. 24cm |  | U [W/mK] | 0.16 | λ [W/m2K] | 0.25 | [m] | 0.16 | U całej przegrody | Grubość ściany |  | Bloczek | 8.3892 | 6.64 | 55.7042
| Styropian |  | U [W/mK] | 0.045 | λ [W/m2K] | 0.2 | [m] | 0.045 | 0.17 | 0.45 | 0.0765 | Styropian |  |  | 34
[12 empty] | Zaprawa |  |  | 12 | Razem | 101.7042 | 156.7042
| SILIKAT | [6 empty] | λ
| SILKA E 18A |  | U [W/mK] | 0.81 | λ [W/m2K] | 0.24 | [m] | 0.81 | U całej przegrody | Grubość ściany |  | Bloczek | 15.0905 | 7.54 | 113.7821
| Styropian |  | U [W/mK] | 0.04 | λ [W/m2K] | 0.25 | [m] | 0.04 | 0.15 | 0.49 | 0.0735 | Styropian |  |  | 42.5
[12 empty] | Zaprawa |  |  | 7.5 | Razem | 163.7821 | 218.7821
| Keramzytobeton | [6 empty] | λ
| Termo Optiroc Akustyczny 18 |  | U [W/mK] | 0.73 | λ [W/m2K] | 0.18 | [m] | 0.73 | U całej przegrody | Grubość ściany | [6 empty] | 200 | 235
| Styropian |  | U [W/mK] | 0.045 | λ [W/m2K] | 0.27 | [m] | 0.045 | 0.16 | 0.45 | 0.072
WYBÓR STYROPIANU
|  | Powierzchnia [m2] | Grubość[m] | λ [W/m2K] | Ile m3? | U [W/mK] | Cena m3 | Koszt całk
| Styropian biały | 200 | 0.25 | 0.04 | 50 | 0.16 | 130 | 6500
| Styropian grafitowy | 200 | 0.2 | 0.033 | 40 | 0.17 | 170 | 6800
| Styropian 0,0031 | 200 | 0.15 | 0.031 | 30 | 0.21 | 190 | 5700
| S. biały Manex | 200 | 0.28 | 0.044 | 56 | 0.16 | 132 | 7392
| S. grafit Manex | 200 | 0.26 | 0.042 | 52 | 0.16 | 192 | 9984
| Swisspor LAMBDA EPS 031 gr. 18 | 200 | 0.18 | 0.031 | 36 | 0.17 | 138 | 4968
| Swisspor Lambda EPS 031 Fasada 20 cm | 200 | 0.2 | 0.031 | 40 | 0.16 | 140 | 5600
| 1m3 | 170 |  |  | U = l / d
cm | 5 | 20 | 8.5
| 10 | 10 | 17 |  | l | 0.31
| 12 | 8.3333 | 20.4 |  | d | 0.25
| 15 | 6.6667 | 25.5 |  | U | 1.24
| 20 | 5 | 34
m2
grubosc [cm]
|  |  | 5 | 8.5
|  |  | 10 | 17
|  |  | 15 | 25.5
|  |  | 20 | 34